## Sheet1
|  |  |  | f | [5 empty] | g, 3x3 kernel |  |  | f * g |  |  | Pooling layer
|  |  |  | Image (8-bit grayscale) | [5 empty] | (diagonal filter) |  |  | feature map |  |  | (max)
0 | 0 | 0 | 0 | 0 | 0 | 0 | 0 | 0 | 1 | 0 | 0 | 0 | 0 | 0
0 | 0 | 8 | 8 | 8 | 8 | 8 | 0 | 0 | 0 | 1 | 0 | 0 | 0 | 0 |  | 0
0 | 0 | 0 | 0 | 0 | 0 | 8 | 0 | 0 | 0 | 0 | 1 | 0 | 0 | 0
0 | 0 | 0 | 0 | 0 | 8 | 0 | 0 | 0 | [8 empty] | Node values?
0 | 0 | 0 | 0 | 8 | 0 | 0 | 0 | 0 |  | h, 3x3 kernel |  |  | f * h |  |  |  | Activation?
0 | 0 | 0 | 8 | 0 | 0 | 0 | 0 | 0 |  | (right vertical filter) |  |  | feature map |  |  | (max) | Weights?
0 | 0 | 8 | 0 | 0 | 0 | 0 | 0 | 0 | 0 | 0 | 1 | 0 | 0 | 0
0 | 8 | 0 | 0 | 0 | 0 | 0 | 0 | 0 | 0 | 0 | 1 | 0 | 0 | 8 | C5*O11 | 8
0 | 8 | 8 | 8 | 8 | 8 | 8 | 8 | 0 | 0 | 0 | 1 | 0 | 0 | 0
This is an image of the letter Z.
Kernels/Filters are providing automatic feature extraction.
The feature map is a simple multiplication.
Pooling reduces the dimension and CPU/GPU and RAM requirements.